## Sheet1
序号 | 题目类型 | 题目内容 | 候选答案A | 候选答案B | 候选答案C | 候选答案D | 题目解析
1 | 单选题 | 关于遥控器“棒”状天线的位置，最合理的是（）。 | A、每次飞行前，都应该展开天线 | B、天线的顶部不应指向飞行器 | C、天线的侧面应平行于飞行器 | D、天线的顶部应指向飞行器
2 | 单选题 | 遥控发射机常用的频段是（）。 | A、2.4GHz | B、2.8GHz | C、3.6GHz | D、3.7GHz
3 | 单选题 | 发射机天线在使用时需要（）指向飞行器。 | A、横向90° | B、竖直指向 | C、随意指向 | D、背对
4 | 单选题 | 发射机发对于（）环境，最容易受到干扰。 | A、磁场、高压线下 | B、空旷场地 | C、操场 | D、楼顶
5 | 单选题 | 安装GPS信号最好的位置是（）。 | A、安装于飞行器上部 | B、安装于飞行器内部 | C、安装于飞行器下部 | D、靠近飞控等传感器安装
6 | 单选题 | 以下哪种环境内能够接收的GPS卫星数量最多。 | A、空荡的操场上 | B、大型通信基站附近 | C、室内 | D、高压线或变压器附近
7 | 单选题 | 多旋翼无人机在定位模式下必须最少有（）卫星信号才能实时定位。 | A、一颗 | B、两颗 | C、四颗 | D、五颗
8 | 单选题 | 在选用舵机时，应重点考虑的舵机两个参数是（）。 | A、扭矩和电压 | B、扭矩和电流 | C、旋转速度和电压 | D、旋转速度和扭矩
9 | 单选题 | 舵机旋转速度的参考参数单位是（）。 | A、秒/60° | B、秒/90° | C、秒/180° | D、秒/360°
10 | 单选题 | 安装RTK天空端的天线模块应安装在（）。 | A、安装于飞行器上部 | B、安装于飞行器内部 | C、安装于飞行器机臂下部 | D、与飞控紧凑安装在一块
11 | 单选题 | RTK地面基站在使用时应放置在（）。 | A、空旷开放区域 | B、大型通信基站附近 | C、狭小空间便于信号收集 | D、大型广播站附近
12 | 单选题 | 如何提升RTK地面基站的定位精度（）。 | A、增加模块功率 | B、模块上方安装金属网 | C、快速移动RTK天线模块 | D、将RTK地面基站模块水平静置
13 | 单选题 | RTK地面基站信号强度与基站安置时间有重要关系，安置时间越长则（）。 | A、定位精度越低 | B、定位精度越高 | C、定位范围越广 | D、定位范围越窄
14 | 单选题 | RTK地面基站实现厘米级定位，最少需要接收（）卫星信号。 | A、三颗 | B、五颗 | C、十颗 | D、十五颗
15 | 单选题 | 想获取高精度定位信号，RTK地面基站应（）。 | A、安装金属网 | B、提前运行RTK地面基站以获取更多卫星定位信号 | C、上电后立即获取卫星定位信号 | D、在室内放置RTK地面基站以防止信号干扰
16 | 单选题 | 为防止RTK地面基站受其他信号影响，应安置在（）。 | A、基站附近 | B、信号塔附近 | C、楼宇附近 | D、空旷地区
17 | 单选题 | 指挥控制与（）是无人机地面站的主要功能 | A、飞行状态监控 | B、任务规划 | C、飞行视角显示 | D、无人机电量显示
18 | 单选题 | 无人机地面站系统不包括（）。 | A、机载电台 | B、无人机控制站 | C、载荷控制站 | D、地理位置
19 | 单选题 | 多旋翼无人机的遥控器最少有（）通道。 | A、2个 | B、3个 | C、4个 | D、5个
20 | 单选题 | 通常所说的“日本手”遥控器左摇杆上下通道控制的是（）。 | A、油门 | B、升降 | C、副翼 | D、方向
21 | 单选题 | 当发现遥控器控制通道与实际控制通道不符，应进行（）操作。 | A、通道反向 | B、通道映射 | C、行程量调整 | D、大小舵调整
22 | 单选题 | 固定翼无人机飞行时，横滚动作缓慢，则需增加横滚舵机的（）。 | A、电压 | B、电流 | C、行程量 | D、范围
23 | 单选题 | 在Futaba遥控器中，调整舵机的行程量在（）菜单内。 | A、D/R | B、Function | C、sutrim | D、end point
24 | 单选题 | 不属于无人机回收方式的是（ ）。 | A、伞降 | B、飘落 | C、气囊回收 | D、网降
25 | 单选题 | 伞降回收指（ ）。 | A、降落伞由主伞.减速伞和阻力伞三级伞组成 | B、完成任务后，地面站发遥控指令给无人机，使发动机慢车，飞机减速，降高 | C、悬挂在主伞下慢慢着陆，机下触地开关接通，使主伞收回无人机内，这是对降落伞回收过程最简单的描述 | D、直接打开一个伞
26 | 单选题 | 固定翼伞降主要适合在（ ）。 | A、没有滑跑降落场地 | B、水降 | C、滑翔降落 | D、垂直定点降落
27 | 单选题 | 对于新手来说在凹凸不平复杂地面上，最适合、最安全固定翼降落的是（ ）。 | A、伞降 | B、空中回收 | C、滑翔降落 | D、自由降落
28 | 单选题 | 影响悬停稳定性的因素不包括（ ）。 | A、起落架形式 | B、风的影响 | C、地面效应影响 | D、重心影响
29 | 单选题 | 多旋翼无人机飞行时收起起落架，会使飞机（ ）。 | A、全机阻力减小 | B、全机阻力增大 | C、全机阻力无明显 | D、全机重量增大
30 | 单选题 | 多旋翼无人机飞行时放下起落架，会使飞机（ ）。 | A、全机阻力减小 | B、全机阻力增大 | C、全机阻力无明显 | D、全机重量增大
31 | 单选题 | 多旋翼无人机飞行时出现航向偏移，可能是（）出现故障。 | A、磁罗盘模块 | B、陀螺仪模块 | C、IMU模块 | D、PMU模块
32 | 单选题 | 电磁环境复杂的情况下，磁罗盘可能会出现校准失败现象，此时应（）。 | A、远离此处，变换位置再进行校准 | B、可以继续飞行，以后再校准 | C、在信号干扰下继续尝试校准 | D、校准失败不影响飞行
33 | 单选题 | 飞控有多个磁罗盘模块，为减少干扰，一般使用（）。 | A、飞控内部磁罗盘 | B、飞控外部磁罗盘 | C、都不使用 | D、内外一起使用
34 | 单选题 | 某多旋翼无人机螺旋桨有一串数字，8743，其中43代表的是（ ）。 | A、43代表螺距 | B、43代表桨距 | C、43代表半径 | D、43代表桨重
35 | 单选题 | 某多旋翼固定翼螺旋桨1060为例，直径为（ ）毫米。 | A、60毫米 | B、1060毫米 | C、10毫米 | D、254毫米
36 | 单选题 | 计算螺旋桨数值，1英寸等于（ ）厘米。 | A、10 | B、5 | C、2 | D、2.54
37 | 单选题 | 某多旋翼无人机螺旋桨有一串数字，8743，其中87代表的是（ ）。 | A、87代表螺旋桨直径 | B、87代表螺旋桨半径 | C、87代表螺旋桨重量 | D、87代表螺旋桨高度
38 | 单选题 | 活塞式发动机报告单主要数据应包含（） | A、发动机燃料配比 | B、发动机功率、转速、扭矩、拉力等 | C、发动机重量 | D、发动机运行方式
39 | 单选题 | 活塞式发动机主要由以下组成（） | A、气缸、活塞、连杆、曲轴、气门结构、螺旋桨减速器等组成 | B、主要由气缸、活塞、连杆、曲轴四部分组成 | C、主要由气缸、活塞、连杆、曲轴、气门结构五部分组成 | D、主要由气缸、活塞、连杆三部分组成
40 | 单选题 | 活塞式发动机是由（）转换成（） | A、热能转换机械能 | B、热能转换成电能 | C、机械能转换电能 | D、机械能转换热能
41 | 单选题 | 多旋翼无人机的螺旋桨（ ）。 | A、桨根处线速度大于桨尖处线速度 | B、桨根处升力系数大于桨尖处升力系数 | C、桨根处升力系数等于桨尖处线速度 | D、桨根处升力系数等同桨尖处线速度
42 | 单选题 | 有两个输出功率相同的电机，前者型号 3508，后者型号 2820，一下表述不正确的是（ ）。 | A、3508 适合带动更大的螺旋桨 | B、2820 适用于更高的转速 | C、尺寸上，2820 粗一些，3508 高一些 | D、两款电机型号不一样
43 | 单选题 | 多旋翼无人机产采用螺旋桨的剖面形状是（ ）。 | A、对称型 | B、凹凸型 | C、S 型 | D、任意型
44 | 单选题 | 地面站出现飞行器电压过低报警时，第一时间采取的措施不包括（ ）。 | A、迅速将油门收到0 | B、一键返航 | C、控制姿态、逐渐降低高度、迫降至地面 | D、紧急就近安全降落
45 | 单选题 | 地面站出现飞行器电压过低报警时，第一时间采取的正确措施（ ）。 | A、迅速将油门收到0 | B、关闭遥控器 | C、控制姿态、逐渐降低高度、迫降至地面 | D、锁浆
46 | 单选题 | 960rpm转速的电机等级是（） | A、3级 | B、4级 | C、5级 | D、6级
47 | 单选题 | 四旋翼悬停时，每个电机旋转速度应该保证（）倍机身重量的升力 | A、44563 | B、1/3 | C、1/4 | D、1/5
48 | 单选题 | 电机转速测试时，应该操控油门杆（） | A、从低到高 | B、从高到低 | C、反复测试 | D、不用测试
49 | 单选题 | 当下列情况出现时（），立即停止电机转速测试。 | A、电机卡克发热 | B、电机越转越快 | C、电机发出声音 | D、电调开始发热
50 | 单选题 | 关于电机转速调试，下列哪个做法会对电机造成损害（） | A、断电测试 | B、接电测试 | C、长时间测试 | D、不稳定电流测试
51 | 单选题 | 关于电机转速调试，下列哪个做法可能对人体造成伤害（） | A、短时间测试 | B、高温测试 | C、带桨测试 | D、电调超过使用电流
52 | 单选题 | 多旋翼两个桨叶如果是共轴的，那么他们的转向是（） | A、两个均为逆时针 | B、两个均为顺时针 | C、不可同时旋转 | D、一顺一逆
53 | 单选题 | 下列方法中，无法调整电机转向的是（） | A、更换线序 | B、软件调试 | C、更换电机 | D、改变正负极供电
54 | 单选题 | BLHeliSuite飞控中，Motor Direction是修改（） | A、供电电压 | B、电机转向 | C、PWM信号频率 | D、电机启动延迟
55 | 单选题 | 关于电机转向调试，下列哪个做法是错误的（） | A、断电后进行线序调换 | B、电机空载测试不能太久 | C、软件调试后直接使用 | D、测试前拆除桨叶
56 | 单选题 | 关于电机转向测试，下列哪个做法可能对电池造成伤害（） | A、高温测试 | B、过长时间测试 | C、短时间测试 | D、电调超过使用电流
57 | 单选题 | 当出现（）情况时，立即停止电机转向测试。 | A、电机没有固定 | B、温度超出范围 | C、长时间测试 | D、以上皆是
58 | 单选题 | 下列转速中，（）不符合一般无人机的转速情况 | A、3000rpm | B、5000rpm | C、8000rpm | D、30000rpm
59 | 单选题 | 就螺旋桨转速而言，两叶桨具有（）的特点。 | A、操控灵敏度强 | B、载重小 | C、转速平稳 | D、费电
60 | 单选题 | 下列（）不属于三叶桨具有的特点 | A、操控灵敏度强 | B、速度快 | C、省电 | D、机动性好
61 | 单选题 | 螺旋桨的推力和电机转速的（）成正比 | A、二分之一次方 | B、一次方 | C、二次方 | D、三次方
62 | 单选题 | 规格为1047的桨叶，在4rpm时，产生的推力为（） | A、200g | B、400g | C、600g | D、800g
63 | 单选题 | 把桨叶放在平衡架上，由于质量分布不均匀导致无法静止，称为（） | A、静平衡 | B、静不平衡 | C、动平衡 | D、动不平衡
64 | 单选题 | 关于静平衡的螺旋桨的特点不正确的是（） | A、几何外形对称 | B、剖面对称 | C、颜色一定一样 | D、质量均匀分布两侧对称
65 | 单选题 | 下列（）对于螺旋桨的静平衡没有影响 | A、几何外形 | B、质量 | C、颜色 | D、质量分布
66 | 单选题 | 螺旋桨的不平衡可能会产生的问题不包括（） | A、震动变大 | B、噪声变小 | C、降低飞机性能 | D、飞行器失控
67 | 单选题 | 下列表现中，不属于螺旋桨动平衡的标准是（） | A、旋转平稳 | B、旋转声音恒定 | C、测试台无振动现象 | D、电机有滋滋声
68 | 单选题 | 平衡配平的原理是每一片桨叶（） | A、重量相同 | B、长度相同 | C、宽度相同 | D、桨距相同
69 | 单选题 | 无人机在飞行中产生的振动除了螺旋桨外，另一个主要原因是（） | A、无人机装配原因 | B、无人机未配平 | C、电机振动 | D、操控不当
70 | 单选题 | 对于单片较重的桨叶可以采用（）方法配平 | A、黏贴透明胶 | B、细砂纸打磨 | C、黏贴胶水 | D、剪除部分桨叶
71 | 单选题 | 在进行固定翼电机拉力测试时，要保证电机的方向为（） | A、竖直向下 | B、竖直向上 | C、水平 | D、水平向上45°
72 | 单选题 | 电机拉力测试前，需要检查的核心内容不包括（） | A、测试台稳固 | B、电机装配牢靠 | C、桨叶装配牢靠 | D、遥控器已通电
73 | 单选题 | 电机拉力测试仪的使用温度，下列不适合的为（） | A、10℃ | B、20℃ | C、50℃ | D、100℃
74 | 单选题 | 在装配好设备，进行测试前，应当进行不包括（） | A、拉力清零 | B、扭矩清零 | C、供电清零 | D、电流清零
75 | 单选题 | 电机拉力测试中，（）的目的是让拉力测试更加准确 | A、拉力清零 | B、扭矩清零 | C、电流清零 | D、耗电清零
76 | 单选题 | 电机拉力测试中，不佩戴护目镜的行为（） | A、可能造成危害 | B、可以接受 | C、不影响安全 | D、会影响测量数据
77 | 单选题 | 电机拉力测试前，测试台的供电在有人时（） | A、可一直接通 | B、没有特定要求 | C、可随时接通 | D、不可接通
78 | 单选题 | 电机拉力测试中，桨叶安装的要求是（） | A、可使用1/2的螺丝固定 | B、没有特定要求 | C、安装牢固 | D、外观略微破损亦可
79 | 单选题 | 920kv电机，若需要控制空转转速在6000——10000以内，则电压控制在（）v | A、3 | B、5 | C、10 | D、15
80 | 单选题 | 2kv电机，若需要控制空转速在20，则电压控制在（）v | A、5 | B、10 | C、20 | D、30
81 | 单选题 | 电机解锁前安全检查不包括（） | A、遥控器校正 | B、加速度计校正 | C、定点模式启用 | D、罗盘校正
82 | 单选题 | 若飞控显示“RC not calibrated”，表示（）需要校准 | A、遥控器 | B、加速度计 | C、罗盘 | D、气压计
83 | 单选题 | 若飞控显示“Compass not healthy”，则表示（） | A、需要校正罗盘 | B、需要校正遥控器 | C、外置罗盘损坏 | D、磁场强度存在干扰
84 | 单选题 | 一般来说，油门杆保持最低（）秒以上，电机将会上锁 | A、1 | B、10 | C、50 | D、100
85 | 单选题 | 电机急停拨杆一般在MissionPlanner中的（）模块 | A、飞行计划 | B、初始设置 | C、配置/调试 | D、飞行计划
86 | 单选题 | 电机急停拨杆一般在MissionPlanner配置/调试模块中的（）目录内设置 | A、飞行模式 | B、基本调参 | C、拓展调参 | D、高级参数
87 | 单选题 | 曲线振荡很频繁，比例度盘要（ ） | A、调大 | B、调小 | C、不变 | D、先调大再调小
88 | 单选题 | （ ）显示实时的飞行姿态和飞行数据。 | A、飞行数据 | B、飞行计划 | C、初始设置 | D、配置调试
89 | 单选题 | （ ）用于固件的安装、升级以及一些基本设置。 | A、飞行数据 | B、飞行计划 | C、初始设置 | D、配置调试
90 | 单选题 | （ ）包含了详尽的PID调试、参数调整等内容。 | A、飞行数据 | B、飞行计划 | C、初始设置 | D、配置调试
91 | 单选题 | 罗盘未校正（ ） | A、RC not calibrated | B、compass not calibrated | C、compass not healthy | D、compass offsets too high
92 | 单选题 | 罗盘硬件出现故障（ ） | A、RC not calibrated | B、compass not calibrated | C、compass not healthy | D、compass offsets too high
93 | 单选题 | 罗盘3个轴校正后的数据太高（ ） | A、RC not calibrated | B、compass not calibrated | C、compass not healthy | D、compass offsets too high
94 | 单选题 | APM的解锁动作是以检测到（ ）为标准的 | A、第三通道最低值 | B、第四通道最高值 | C、第三通道最低值+第四通道最高值 | D、第三通道最高值+第四通道最低值
95 | 单选题 | pixhawk飞行控制器手动上锁的方法是（ ） | A、油门最低 | B、方向最左 | C、油门最低+方向最左 | D、油门最高+方向最右
96 | 单选题 | 关闭解锁怠速功能的方法是（ ） | A、将MOT_SPIN_ARMED参数值改为0 | B、将FLTmode参数值改为0 | C、将Arming_Rudder参数值改为0 | D、将SAFETY SWITCH参数值改为0
97 | 单选题 | 跳过自检解锁，在全部参数表里进行（ ）设置 | A、将MOT_SPIN_ARMED参数值改为0 | B、将FLTmode参数值改为0 | C、将Arming_Check参数值改为0 | D、将SAFETY SWITCH参数值改为0
98 | 单选题 | 接收机天线安装尽量保证天线（），否则会减小有效控制范围。 | A、笔直 | B、水平 | C、倾斜60度 | D、倾斜45度
99 | 单选题 | 接收机天线安装应尽可能保持天线远离马达、（）和其它可能的干扰源 | A、ESC | B、ESA | C、ESB | D、ESD
100 | 单选题 | 加速度计校准中，提示（ ）时，水平放置飞控。 | A、Place vehicle level and press any key | B、Place vehicle on its LEFT side and press any key | C、Place vehicle on its RIGHT side and press any key | D、Place vehicle nose DOWN and press any key
101 | 单选题 | 加速度计校准中，提示（ ）时，以箭头所指方向指向地面，立起来放置。 | A、Place vehicle level and press any key | B、Place vehicle on its LEFT side and press any key | C、Place vehicle on its RIGHT side and press any key | D、Place vehicle nose DOWN and press any key
102 | 单选题 | PID控制是一个反馈回路控制算法由（）、积分单元、微分单元组成。 | A、高度单元 | B、宽度单元 | C、长度单元 | D、比例单元
103 | 单选题 | PID控制的基础是（） | A、比例控制 | B、积分控制 | C、微分控制 | D、算法控制
104 | 单选题 | 飞行控制器调试包括飞控固件的烧写、( )和飞行控制器相关参数的设置等 | A、各种传感器校准 | B、对码操作 | C、遥控模式设置 | D、通道配置
105 | 单选题 | 飞控让飞行器保持稳定的是哪一种飞行模式（） | A、Loiter | B、Althold | C、Stabilize | D、RTL
106 | 单选题 | （）是使用自动油门，试图保持目前高度的稳定模式 | A、Loiter | B、Althold | C、Stabilize | D、RTL
107 | 单选题 | （ ）是GPS定点+气压定高模式。 | A、Loiter | B、Althold | C、Stabilize | D、RTL
108 | 单选题 | 遥控器和接收机调试包括（ ）、遥控模式设置、通道配置、接收机模式选择等 | A、对码操作 | B、烧写飞控固件 | C、校准传感器 | D、设置相关参数
109 | 单选题 | 遥控器四个通道对应的控制量，E代表（） | A、副翼 | B、升降 | C、油门通道 | D、方向舵
110 | 单选题 | ( )是脉宽调制，在航模中主要用于舵机的控制。 | A、PWM | B、PPM | C、SBUS | D、DSM
111 | 单选题 | 如果追求极限的穿越机表现，选择（ ）的低延迟带来的优势。 | A、PWM | B、PPM | C、SBUS | D、DSM
112 | 单选题 | 电动无人机选配过程是根据螺旋桨和电动机的搭配效率来选择（） | A、螺旋桨 | B、电动机 | C、电调 | D、电池
113 | 单选题 | 电动无人机选配过程是根据电机最大电流来选择（） | A、螺旋桨 | B、电动机 | C、电调 | D、电池
114 | 单选题 | 电池最大电流应（）电调额定电流 | A、大于 | B、小于 | C、等于 | D、大于或小于
115 | 单选题 | 当推油门启动后，如果在2s内未能正常启动电动机，电调会关闭电动机，油门需再次置于最低点后，才可以重新启动。这属于（ ） | A、启动保护 | B、温度保护 | C、油门信号丢失保护 | D、过负荷保护
116 | 单选题 | 当检测到油门遥控信号丢失1s后，电调开始降低输出功率。这属于（ ） | A、启动保护 | B、温度保护 | C、油门信号丢失保护 | D、过负荷保护
117 | 单选题 | 当负荷突然变得很大时，电调会切断动力或自动重新启动。这属于（ ） | A、启动保护 | B、温度保护 | C、油门信号丢失保护 | D、过负荷保护
118 | 单选题 | 上电后电动机无法启动，发出“哔-哔-哔-哔”警示音（每两声之间的间隔时间为2s)。可能是因为（ ） | A、电源接头接触不良 | B、电池组电压不正常 | C、接收机油门通道无油门信号输出 | D、油门未归零或油门行程设置过小
119 | 单选题 | 目前无人机上搭载的无线图传使用最普及的技术为（） | A、OFDM | B、FFDM | C、WIFI | D、Lightbridge
120 | 单选题 | 无人机高清远距离数字图传技术是（） | A、FFDM | B、WIFI | C、Lightbridge | D、BFDM
121 | 单选题 | 无人机图传中，延时最短的技术是（） | A、WIFI | B、Lightbridge | C、BFDM | D、模拟图传
122 | 单选题 | 无人机图传中，模拟图传的图像传输延迟一般是（） | A、0ms | B、20ms | C、50ms | D、100ms
123 | 单选题 | 下列哪种无线图传方式，是具有高性价比的无人机图传使用最广泛的技术 | A、Lightbridge | B、BFDM | C、FFDM | D、WIFI
124 | 单选题 | 远程WiFi模块是基于（）无线通信标准 | A、802.01 | B、802.11 | C、802.21 | D、802.31
125 | 单选题 | 无线图传调试时，按（）按钮进行FPV眼镜频率的搜索 | A、Power | B、Search | C、Open | D、Advantage
126 | 单选题 | 无线图传调试时，如果散热不佳，会引起（） | A、引发过热保护 | B、过热冒烟 | C、烧毁图传芯片 | D、引发电火花
127 | 单选题 | 无人机链路的机载部分包括机载数据终端（）和天线。 | A、ADT | B、BLT | C、BDT | D、ATT
128 | 单选题 | 下列频段中，用于无人机无线数据传输使用是（） | A、840.5-845MHz | B、850-570Mhz | C、1230-1244MHz | D、2208-2140MHz
129 | 单选题 | 当需要进行远距离无线数据传输传输时，应该使用下列哪种传输方式（） | A、点对点 | B、点对多点 | C、惯导方式 | D、中继方式
130 | 单选题 | 无人机需要远距离飞行时，调节数传功率为（）时较好 | A、允许最小值 | B、允许中间值 | C、稳定最大值 | D、允许最大值
131 | 单选题 | 无线数传系统测试传输距离时，应该先（）再进行。 | A、检查数传正常工作 | B、检查电机正常工作 | C、检查飞控正常工作 | D、检查桨叶正常安装
132 | 单选题 | 无线数传安装过程中，需要检查遥控器、（）、数传等设备的频道干扰情况 | A、飞行控制器 | B、电子调速器 | C、图传 | D、电机
133 | 单选题 | 无线数传和无线图传同时工作是，应当保证地面端天线（） | A、朝向不同方向 | B、朝向相同方向 | C、放置间隔距离 | D、放置在一起
134 | 单选题 | 无线传输地面端设备，主要通过（）降低信号之间的干扰 | A、安装在一定高度的三脚架上 | B、安装在笔记本附近 | C、增加天线之间距离 | D、减少天线之间距离
135 | 单选题 | 无人机按飞行平台构造形式分类可分为（ ）。 | A、固定翼无人机、无人直升机、多旋翼无人机、无人伞翼机、无人扑翼机、无人飞艇、混合式无人机 | B、固定翼无人机、旋翼无人机、无人飞艇、伞翼无人机 | C、固定翼无人机、旋翼无人机、伞翼无人机、扑翼无人机 | D、固定翼无人机、旋翼无人机、无人飞艇、伞翼无人机、扑翼无人机
136 | 单选题 | 多旋翼无人机电动动力系统由电池、电调、电机和（ ）组成。 | A、飞控 | B、脚架 | C、螺旋桨 | D、图传
137 | 单选题 | 无人机飞行控制系统由传感器、（ ）和（ ）组成。 | A、机载计算机、地面站 | B、机载计算机、数传电台 | C、遥控器、执行机构 | D、机载计算机、执行机构
138 | 单选题 | 固定翼无人机可采用的发射方式有（ ）。 | A、手抛发射、零长发射、弹射式发射、起落架滑跑起飞、空中发射、垂直起飞 | B、手抛发射、零长发射、弹射式发射、空中发射、垂直起飞 | C、手抛发射、弹射式发射、起落架滑跑起飞、空中发射、垂直起飞 | D、手抛发射、零长发射、起落架滑跑起飞、空中发射、垂直起飞
139 | 单选题 | 无人机通信系统由（ ）设备和（ ）设备2部分组成。 | A、机载、数传链路 | B、机载、传感器 | C、机载、地面 | D、地面站、数传链路
140 | 单选题 | 无人机通信系统的传输频段包括2.4G、（ ）和（ ）。 | A、5.8G、2.8G | B、5.8G、1.2G | C、1.2G、3.2G | D、1.2G、1.8G
141 | 单选题 | 无人机导航系统的导航参数包括位置、（ ）、速度、（ ）和航迹。 | A、GPS、重心 | B、方向、姿态 | C、方向、高度 | D、方向、GPS
142 | 单选题 | 固定翼无人机的基本结构主要由（ ）组成。 | A、机翼、机身、尾翼、起落装置、动力装置 | B、机翼、机身、尾翼、起落装置、操纵系统 | C、机翼、机身、尾翼、飞控、动力装置 | D、机翼、机身、尾翼、遥控器、动力装置
143 | 单选题 | 多旋翼无人机常见的机架布局有（ ）。 | A、A型、I型、V型、Y型、IY型 | B、X型、I型、V型、Y型、IY型 | C、X型、I型、V型、Y型、Z型 | D、X型、I型、L型、Y型、IY型
144 | 单选题 | 大气分层的主要依据是（ ）。 | A、气层气压的垂直分布特点 | B、气层气温的垂直分布特点 | C、气层中风的垂直变化特点 | D、气层湿度的垂直变化特点
145 | 单选题 | 对流层有三个主要特征，正确的是（ ）。 | A、气温随高度不变 | B、气温、湿度的水平分布均匀 | C、空气具有强烈的垂直混合 | D、气温随高度升高而升高
146 | 单选题 | 影响无人机飞行安全的三大基本气象要素包括气温、（ ）和（ ）。 | A、空气密度和空气湿度 | B、气压和降水量 | C、压力和空气湿度 | D、气压和空气湿度
147 | 单选题 | 无人机飞行时，阻力按其产生的原因不同，可分为摩擦阻力、（ ）、诱导阻力、（ ）。 | A、流体阻力、干扰阻力 | B、压差阻力、干扰阻力 | C、滚动阻力、干扰阻力 | D、加速阻力、干扰阻力
148 | 单选题 | 多旋翼无人机的运动状态包括（ ）、俯仰运动、（ ）、偏航运动、前后运动、侧向运动。 | A、垂直运动、横滚运动 | B、垂直运动、滑跑运动 | C、垂直运动、低速运动 | D、垂直运动、高速运动
149 | 单选题 | 影响升力的因素有哪些（ ）。 | A、机翼面积、相对气流速度、空气密度、升力系数 | B、机翼面积、气流方向、空气密度、升力系数 | C、机翼面积、相对气流速度、空气温度、升力系数 | D、机翼面积、相对气流速度、空气密度、空气黏度
150 | 单选题 | 不属于影响螺旋桨拉力因素的是（ ）。 | A、桨叶迎角 | B、螺旋桨直径 | C、桨叶数目 | D、飞行速度
151 | 单选题 | 影响螺旋桨拉力的因素包括桨叶迎角、桨叶切面合速度、空气密度、（ ）、（ ）和（ ）。 | A、旋转方向、桨叶数目、桨叶切面形状 | B、螺旋桨直径、桨叶数目、桨叶切面形状 | C、空气湿度、螺旋桨直径、桨叶切面形状 | D、飞行速度、桨叶数目、桨叶切面形状
152 | 单选题 | 属于无人机常用的发动机类型的是（ ）。 | A、活塞发动机 | B、核能电动机 | C、风力发电机 | D、核能发动机
153 | 单选题 | 属于多旋翼无人机主要组成部分的是（ ）。 | A、副翼 | B、尾翼 | C、螺旋桨 | D、舵机
154 | 单选题 | 无人直升机的结构由（ ）组成。 | A、主旋翼、尾桨、起落架、机身、传动装置、动力装置 | B、主旋翼、尾翼、起落架、机身、传动装置、动力装置 | C、机翼、尾桨、起落架、蒙皮、传动装置、动力装置 | D、主旋翼、翼肋、起落架、机身、传动装置、动力装置
155 | 单选题 | 属于无人直升机结构组成的是（ ）。 | A、蒙皮 | B、电调 | C、起落架 | D、翼肋
156 | 单选题 | 不属于无人机电动舵机的结构组成的是（ ）。 | A、舵盘 | B、齿轮组 | C、电路板 | D、电调
157 | 单选题 | 无人机惯性导航系统由（ ）惯性平台、（ ）控制显示器组成。 | A、加速度计、导航计算机 | B、控制显示器、GPS | C、加速度计、雷达 | D、加速度计、飞控
158 | 单选题 | 属于无人机惯性导航系统组成的是（ ）。 | A、加速度计 | B、GPS | C、雷达 | D、飞控
159 | 单选题 | 无人机飞行控制算法包括（ ）。 | A、捷联式惯性导航系统、卡尔曼滤波算法、飞行控制PID算法 | B、捷联式惯性导航系统、伯努利算法、飞行控制PID算法 | C、捷联式惯性导航系统、卡尔曼滤波算法、GPS导航算法 | D、牛顿力学定律算法、卡尔曼滤波算法、飞行控制PID算法
160 | 单选题 | 无人机飞行控制算法包括捷联式惯性导航系统、（ ）和（ ）。 | A、牛顿力学定律算法、飞行控制PID算法 | B、伯努利算法、飞行控制PID算法 | C、卡尔曼滤波算法、GPS导航算法 | D、卡尔曼滤波算法、飞行控制PID算法
161 | 单选题 | 无人机飞行控制算法不包括（ ）。 | A、捷联式惯性导航系统 | B、卡尔曼滤波算法 | C、GPS导航算法 | D、飞行控制PID算法
162 | 单选题 | 影响植保飞防作业的环境因素包括天气因素、地理因素、（ ）、（ ）和人为因素。 | A、种植作物因素、无人机种类因素 | B、种植地块因素、田间障碍因素 | C、种植作物因素、田间障碍因素 | D、种植地块因素、无人机种类因素
163 | 单选题 | 无人机在环境保护领域的应用包括（ ）。 | A、环境管理、环境监察、环境应急、生态保护 | B、环境监测、温度监测、环境应急、生态保护 | C、环境监测、环境监察、天气预报、生态保护 | D、环境监测、环境监察、环境应急、生态保护
164 | 单选题 | 无人机在环境保护领域的应用包括环境检测、（ ）、（ ）和（ ）。 | A、环境监察、环境应急、生态保护 | B、温度监测、环境应急、生态保护 | C、环境监察、天气预报、生态保护 | D、环境管理、环境应急、生态保护
165 | 单选题 | 无人机在环境保护领域的应用包括环境检测、环境监察、（ ）和（ ）。 | A、温度检测、生态保护 | B、环境应急、生态保护 | C、天气预报、生态保护 | D、环境应急、生态保障
166 | 单选题 | 无人机在环境保护领域的应用不包括（ ）。 | A、环境监察 | B、温度监测 | C、环境应急 | D、生态保护
167 | 单选题 | 影响无人机飞行安全的气象因素包括（ ）。 | A、风速、雨雪、大雾、大气压强、大气温度 | B、风速、雨雪、大雾、空气密度、大气湿度 | C、风向、雨雪、大雾、空气密度、大气温度 | D、风速、雨雪、大雾、空气密度、大气温度
168 | 单选题 | 影响无人机飞行安全的气象因素包括风速、雨雪、（ ）、（ ）和大气温度。 | A、阳光、大气压强 | B、大雾、大气压强 | C、大雾、空气密度 | D、阳光、空气密度
169 | 单选题 | 在工作时间和工作岗位，突发疾病死亡的、（ ）视同工伤。 | A、自杀 | B、自残 | C、患职业病 | D、在抢险救灾等维护国家利益、公共利益活动中受到伤害的
170 | 单选题 | 在抢险救灾等维护国家利益、公共利益活动中受到伤害的、（ ）视同工伤。 | A、自杀 | B、自残 | C、患职业病 | D、在工作时间和工作岗位，突发疾病死亡的
171 | 单选题 | 下列可视同工伤的是（ ）。 | A、自杀 | B、在工作时间和工作岗位，突发疾病死亡的、在抢险救灾等维护国家利益、公共利益活动中受到伤害的 | C、患职业病 | D、跳楼、跳河
172 | 单选题 | 下列不能视同工伤的是（ ）。 | A、在工作时间和工作岗位，突发疾病死亡的 | B、在抢险救灾等维护国家利益活动中受到伤害的 | C、在抢险救灾等维护公共利益活动中受到伤害的 | D、具有职业病的
173 | 单选题 | 劳动合同用工是我国的企业基本用工形式。劳务派遣用工是补偿形式，只能在（ ）、（ ）、（ ）工作岗位上实施。 | A、服务性、临时性、辅助性 | B、固定性、辅助性、代替性 | C、临时性、辅助性、代替性 | D、旅游性、临时性、辅助性
174 | 单选题 | 《中华人民共和国产品质量法》制定的目的是（ ）。 | A、减弱产品质量的监督管理、明确产品质量责任、保护用户，消费者的合法权益 | B、加强产品质量的监督管理、明确产品质量责任、保护生产者的合法权益 | C、加强产品质量的监督管理、明确产品质量责任、保护销售者的合法权益 | D、加强产品质量的监督管理、明确产品质量责任、保护用户，消费者的合法权益
175 | 单选题 | 《中华人民共和国产品质量法》制定的主要目的包括加强对产品质量的监督管理、明确产品质量责任和（ ）。 | A、保护生产者的合法权益 | B、保护销售者的合法权益 | C、保护用户、消费者的合法权益 | D、保护产品设计者的合法权益
176 | 单选题 | 无线电管理实行（ ）的原则。 | A、统一领导、统一规划、分工管理、分级负责 | B、统一领导、统一规划、统一管理、分级负责 | C、统一领导、统一规划、分工管理、统一负责 | D、分级领导、统一规划、统一管理、分级负责
177 | 单选题 | 无线电管理实行统一领导、（ ）、分工管理和分级负责的原则。 | A、提前规划 | B、分级规划 | C、统一规划 | D、分工规划
178 | 单选题 | 无线电频率使用期满，需要继续使用的，（ ）手续。 | A、必须办理续用 | B、只需办理登记 | C、重新办理申请 | D、只需办理备案
179 | 单选题 | 无线电频谱资源归（ ）所有。 | A、国家 | B、个人 | C、企业 | D、行业
180 | 单选题 | 民航空管局运行单位安全管理的工作方针是（ ）。 | A、安全第一、预防为主、分级负责 | B、安全第一、预防为主、统一负责 | C、安全第一、预防为主、统一管理 | D、安全第一、预防为主、综合治理
181 | 单选题 | 民航空管局运行单位安全管理的工作方针是安全第一、（ ）和（ ）。 | A、预防为主、综合治理 | B、统一负责、预防为主 | C、分级责任、预防为主 | D、分级负责、统一管理
182 | 单选题 | 民航空管局安全培训分为（ ）培训。 | A、岗前、年度、专项 | B、岗前，在岗，熟练 | C、岗前、在岗、复习 | D、岗前、在岗、专项
183 | 单选题 | 应急处理是民航空管局（ ）培训的内容之一。 | A、岗前 | B、年度 | C、专项 | D、在岗
184 | 单选题 | 我国民用航空系统主要由政府部门、（ ）和（ ）三部分组成。 | A、民航企业、民航机场 | B、军队、民航机场 | C、普通企业、民航机场 | D、民航企业、机务维修人员
185 | 单选题 | 我国民用航空系统的组成部分不包括（ ）。 | A、军队 | B、政府部门 | C、民航企业 | D、民航机场
186 | 单选题 | 无人机执照分为视距内驾驶员、超视距（ ）。 | A、教员证 | B、视距外驾驶员 | C、教练证 | D、中视距驾驶员
187 | 单选题 | 个人民用无人机拥有者在“无人机实名登记系统”中登记的信息包括拥有者姓名、（ ）、移动电话和电子邮箱、（ ）和使用目的。 | A、有效证件号码、产品生产日期 | B、有效证件号码、产品型号以及序号 | C、实物照片、产品型号以及序号 | D、有效证件号码、产品制造商
188 | 单选题 | 民用无人机的登记标志包括（ ）。 | A、登记号、登记二维码 | B、有效证件号、登记二维码 | C、登记号、产品型号以及序号 | D、产品生产日期、登记二维码
189 | 单选题 | 民用无人机制造商在“无人机实名登记系统”中填报的信息包括（ ）。 | A、拥有者姓名、产品名称和型号、空机重量和最大起飞重量产品类别、无人机购买者姓名和移动电话 | B、制造商名称注册地址和联系方式、产品名称和型号、空机重量和最大起飞重量产品类别、无人机购买者姓名和移动电话 | C、制造商名称注册地址和联系方式、有效证件号码、空机重量和最大起飞重量产品类别、无人机购买者姓名和移动电话 | D、制造商名称注册地址和联系方式、产品名称和型号、空机重量和最大起飞重量产品类别、使用目的
190 | 单选题 | 无人机机体常用的非金属复合加工材料分类有木材、塑料、（ ）、复合材料。 | A、三合板 | B、桐木 | C、泡沫 | D、合金
191 | 单选题 | 下面哪个不是无人机常用的测量工具（ ）。 | A、钢尺 | B、皮尺 | C、水平尺 | D、螺距尺
192 | 单选题 | 常使用（）进行无人机的水平结构测量。 | A、钢尺 | B、皮尺 | C、水平尺 | D、螺距尺
193 | 单选题 | （）用来进行无人机的螺旋桨的螺距测量。 | A、钢尺 | B、皮尺 | C、水平尺 | D、螺距尺
194 | 单选题 | （）用来进行无人机的机翼的长度测量。 | A、钢尺 | B、皮尺 | C、水平尺 | D、螺距尺
195 | 单选题 | 无人机故障检测工具万用表，主要用来测量（ ）。 | A、锂聚合物电池的电压 | B、锂聚合物电池的电流 | C、无人机电子设备的电压和电流信号 | D、无人机机械设备的电压和电流信号
196 | 单选题 | 常用的无人机故障维修工具有焊接工具、测量工具、修理工具、敲击工具、（ ）、紧固工具、冲击工具等。 | A、加热工具 | B、降温工具 | C、夹持工具 | D、铆接工具
197 | 单选题 | 以下关于无人机电机故障常用的诊断方法，不正确的是（ ）。 | A、检查电机座螺钉是否顶住了定子 | B、检查各电机品牌型号是否一致 | C、检查电机内部是否有杂物 | D、检查电机轴是否弯曲
198 | 单选题 | 以下不属于无人机电调常见的故障的是（ ）。 | A、自检时灯亮、有滴嗒声 | B、电调烧坏不工作 | C、线路虚焊、脱焊、损坏 | D、香蕉头上热缩管破损
199 | 单选题 | 以下关于无人机电调故障常用的诊断方法，不正确的是（ ）。 | A、检查电调电源线正负极有无电压 | B、检查香蕉头是否可以拔出 | C、检查香蕉头上热缩管是否存在破损或短路 | D、检查电调与电机的相位连接是否正确
200 | 单选题 | 以下不属于无人机螺旋桨常见的故障的是（ ）。 | A、材质不正确 | B、转向不正确 | C、破损 | D、过盈松动
201 | 单选题 | 以下关于无人机数传故障常用的诊断方法，不正确的是（ ）。 | A、检查信号是否被干扰或屏蔽 | B、检查频段设置是否正确 | C、检查天线是否松动或接触不良 | D、检查端口驱动是否有问题
202 | 单选题 | 以下不属于无人机遥控器常见故障的是（ ）。 | A、遥控器部分通道没有设置使用 | B、遥控器与接收机未对频或串频 | C、接收机线路连接错误 | D、遥控器参数设置错误
203 | 单选题 | 以下关于无人机遥控器故障常用的诊断方法，不正确的是（ ）。 | A、检查遥控器通道是否全部设置或使用 | B、检查遥控与接收机是否对频或串频 | C、检查接收机线路连接是否正确 | D、检查遥控器是否已校准
204 | 单选题 | 以下不属于无人机GPS常见故障的是（ ）。 | A、搜到6颗星 | B、搜星速度慢 | C、长时间无法定位 | D、天线松动或接触不良
205 | 单选题 | 对于无人机机身紧固件哪项不是连接性检查（ ）。 | A、紧固螺栓、螺钉是否有断裂 | B、紧固螺栓、螺钉是否有崩脱 | C、紧固螺栓、螺钉是否有变形 | D、紧固螺栓、螺钉是否有粘连
206 | 单选题 | 对于无人机机身紧固件连接性检查包括是否有变形、（ ）。 | A、是否有松动、是否有损伤 | B、是否有损伤、是否有粘连 | C、是否有粘连、是否有松动 | D、是否有粘连
207 | 单选题 | 电机是无人机中驱动螺旋桨旋转的部件，其在使用前需进行的检查是（ ）。 | A、电机基座外部是否有灰尘和淤泥 | B、电机的接线盒接线螺钉是否松动、烧伤 | C、手动电机转轴是否灵活，有无异响 | D、以上均是
208 | 单选题 | 飞行检查时，多旋翼电机产生振动，在排除电机本身故障后，检查动力电路。我们应检查电调的（ ）。 | A、输入端 | B、输出端 | C、不用检查 | D、耦合端
209 | 单选题 | 无人机电机的更换过程，需要综合考虑（ ）。 | A、无人机机头方向、螺钉长度 | B、电机座与机臂得到连接、电机的固定 | C、电机的水平校正以及电机的测试 | D、以上均是
210 | 单选题 | 无人机电机的更换过程，不需要考虑（ ）。 | A、无人机机头方向、螺钉长度 | B、电机座与机臂得到连接、电机的固定 | C、电机的水平校正以及电机的测试 | D、电机电池
211 | 单选题 | 电机需要进行润滑维护的位置是（ ）。 | A、电机定子线圈 | B、电机转子 | C、电机的轴承 | D、以上均需要
212 | 单选题 | 关于植保无人机电机维护注意事项，描述错误的是（ ）。 | A、每天作业完毕后用湿抹布清洁电机外表，去除农药附着 | B、不可以流水或者水管直接冲洗电机，以免电机内部进水导致损坏 | C、定时以水管冲洗电机内部，清除灰尘 | D、定时检查电机动平衡是否良好
213 | 单选题 | 螺旋桨的紧固需要注意的是（ ）。 | A、螺旋桨的安装必须没有水平与垂直方向上的松动 | B、螺旋桨紧固帽的旋紧方向与浆的正反转方向无关 | C、螺旋桨与轴之间一般采用键连接 | D、螺旋桨的安装与机架的平行要求
214 | 单选题 | 螺旋桨的紧固性检查描述正确的是（ ）。 | A、螺旋桨紧固帽的旋紧方向与浆的正反转方向无关 | B、螺旋桨的安装必须没有水平与垂直方向上的松动 | C、螺旋桨与轴之间一般采用键连接 | D、螺旋桨的安装与机架的平行要求
215 | 单选题 | 螺旋桨的紧固性检查需要检查螺旋桨的安装（ ）。 | A、有无水平方向上的松动 | B、有无垂直方向上的松动 | C、有无水平和垂直方向上的松动 | D、与机架是否平行
216 | 单选题 | 无人机飞行前，需对设备上的所有电池进行维保检查。下面一项不需要检查（ ）。 | A、飞行器 | B、相机 | C、遥控器 | D、电机
217 | 单选题 | 下面哪一项不是无人机云台稳定性指标（ ）。 | A、角度抖动量 | B、续航时间 | C、最大转速 | D、动平衡
218 | 单选题 | 云台由哪些部分组成（ ）。 | A、主体部分、减震部分 | B、电机 | C、三轴无刷云台控制器 | D、以上均是
219 | 单选题 | 无人机云台的安装正确步骤是（ ）①与无人机机架紧固件连接②线路连接③遥控器通道配置④运动相机安装⑤通电试机 | A、①②③④⑤ | B、②③①④⑤ | C、②①③④⑤ | C、②③④①⑤
220 | 单选题 | 电子调速器出现未知故障时，应如何处理（）。 | A、用万用表等工具排除原因，如确认为电调原因，更换电调 | B、不用理会 | C、更换位置 | D、立刻更换电调
221 | 单选题 | 无人机通电后，飞行控制系统中需要逐一进行检查的是（ ）。 | A、检查GPS定位、卫星失锁后的保护设置 | B、检查机体静态情况下的陀螺零点，转动飞机,观察陀螺仪、加速度计数据的变化 | C、检查高度、空速传感器的工作状态 | D、以上均是
222 | 单选题 | 无人机开展调试工作前，以下哪些需要进行连接线路的检查的是（ ）。 | A、飞控板针脚上的标记与电调线序是否一致 | B、电调连接的电动机是否连接到对应的飞控板的电调上 | C、飞控板与遥控接收机连接的线路是否正确 | D、以上都是
223 | 单选题 | 活塞发动机正常使用的燃油是（ ）。 | A、航空汽油 | B、航空煤油 | C、航空柴油 | D、空汽油和航空煤油的混合油
224 | 单选题 | 活塞发动机的根本性能要求包括（ ）。 | A、重量功率比小 | B、燃油消耗率低 | C、可靠性好，便于维护，使用寿命长 | D、以上全是
225 | 单选题 | 巡检用多旋翼无人机日常维护,应该从（ ）方面做起。 | A、结束任务后按清单清点设备、材料和工具 | B、及时将SD卡内的相片及视频移进电脑 | C、及时检查飞行器的完好情况，填写报告单 | D、以上均是
226 | 单选题 | 无人机整机维保记录是保证无人机维护维修质量的重要依据，维保记录填写规范具体要求如下是（ ）。 | A、由专人按填写标准对记录单进行填写 | B、记录单应及时填写，不得晚于1个工作日 | C、填写内容要求完整、规范、不得缺项、准确无误 | D、以上均是
227 | 单选题 | 无人机整机维保记录是保证无人机维护维修质量的重要依据，维保记录填写规范具体要求如下是（ ）。①由专人按填写标准对记录单进行填写②记录单应及时填写，不得晚于1个工作日③填写内容要求完整、规范、不得缺项、准确无误 | A、①②③ | B、①② | C、①③ | D、②③
228 | 单选题 | 无人机整机维保记录维保记录,描述错误的是（ ）。 | A、是保证无人机维护维修质量的重要依据 | B、记录单应及时填写，不得晚于5个工作日 | C、填写内容要求完整、规范、不得缺项、准确无误 | D、由专人按填写标准对记录单进行填写
229 | 单选题 | 无人机预防性维修检查按时间的长短分为日常检查、（ ）、年度检查 | A、定期检查 | B、过程检查 | C、用电检查 | D、工具检查
230 | 单选题 | 关于植保无人机存储，描述错误的是（ ）。 | A、应存放在通风干燥不受阳光直射的室内 | B、要确保存放环境无虫害、鼠害，也不能与化肥、农药等腐蚀性强的物品堆放在一起，以免植保无人机被锈蚀损坏 | C、应将植保机存放在室外，温度在-10-35℃范围内，不高于 45℃ | D、避免存储在潮湿的环境下
231 | 单选题 | 关于植保无人机存储，描述错误的是（ ）。 ①应存放在通风干燥不受阳光直射的室内②要确保存放环境无虫害、鼠害，也不能与化肥、农药等腐蚀性强的物品堆放在一起，以免植保无人机被锈蚀损坏③应将植保机存放在室外，温度在-10-35℃范围内，不高于 45℃④避免存储在潮湿的环境下 | A、①②③④ | B、①②③ | C、①③④ | D、①②④
232 | 单选题 | 关于植保无人机存储，描述错误的是（ ）。 | A、应存放在通风干燥不受阳光直射的室内 | B、为方便，可以与化肥、农药等物品堆放在一起 | C、应将植保机存放在室内，温度18-25℃ 范围内，不高于 30℃ | D、避免存储在潮湿的环境下
233 | 单选题 | 执行飞行任务前，对无人机的检查准备工作包括那些（ ）。①检查电池电量；②飞行器外观检查，各机载设备零部件外观及连接，螺旋桨是否安装正确；③检查遥控器与地面站，遥控器各开关位置是否正确，摇杆位置是够正确，地面站电量是否充足，软件是否完备，地面设备连接是否可靠；④开机顺序是否正确：控制站—遥控器—无人机开机；⑤所选模型是否正确，飞行模式是否正确； | A、①②③④⑤ | B、②③④⑤ | C、①②③④ | D、②③④
234 | 单选题 | 执行飞行任务前，对无人机的检查准备工作描述错误的是（ ）。 | A、检查电池电量；所选模型是否正确，飞行模式是否正确； | B、飞行器外观检查，各机载设备零部件外观及连接，螺旋桨是否安装正确； | C、检查遥控器与地面站，遥控器各开关位置是否正确，摇杆位置是够正确，地面站电量是否充足，软件是否完备，地面设备连接是否可靠； | D、开机顺序是否正确：无人机开机—遥控器—控制站；
235 | 单选题 | 不同类型的无人机维护要求，维护时间主要受什么因素影响（ ）。①运行类型②气候条件③保管设施④机龄⑤无人机结构 | A、①②③④⑤ | B、②③④⑤ | C、①②③ | D、①③④⑤
236 | 单选题 | 关于无人机维护要求，维护时间描述错误的是（ ）。 | A、不同类型无人机维护要求不同 | B、同种无人机在不同气候条件下维护要求不同 | C、无人机维护必须考虑无人机的结构 | D、无人机的维护没有必要考虑机龄
237 | 单选题 | 职业道德是一种( )的约束机制。 | A、强制性 | B、非强制性 | C、随意性 | D、自发性
238 | 单选题 | 下列选项中属于职业道德范畴的是（ ）。 | A、企业经营业绩 | B、企业发展战略 | C、员工的技术水平 | D、人们的内心信念
239 | 单选题 | 职业道德是人的事业成功的（ ）。 | A、重要保证 | B、最终结果 | C、决定条件 | D、显著标志
240 | 单选题 | 市场经济条件下，（ ）不违反职业道德规范中关于诚实守信的要求。 | A、通过诚实合法劳动，实现利益最大化 | B、打进对手内部，增强竞争优势 | C、根据服务对象来决定是否遵守承诺 | D、凡有利于增大企业利益的行为就做
241 | 单选题 | 下列关于诚实守信的认识和判断中，正确的选项是（ ）。 | A、一贯地诚实守信是不明智的行为 | B、诚实守信是维持市场经济秩序的基本法则 | C、是否诚实守信要视具体对象而定 | D、追求利益最大化原则高于诚实守信
242 | 单选题 | 职工对企业诚实守信应该做到的是（ ）。 | A、忠诚所属企业，无论何种情况都始终把企业利益放在第一位 | B、维护企业信誉，树立质量意识和服务意识 | C、扩大企业影响，多对外谈论企业之事 | D、完成本职工作即可，谋划企业发展由有见识的人来做
243 | 单选题 | （ ）是企业诚实守信的内在要求。 | A、维护企业信誉 | B、增加职工福利 | C、注重经济效益 | D、开展员工培训
244 | 单选题 | 在职业交往活动中，符合仪表端庄具体要求的是（ ）。 | A、着装华贵 | B、保持着装干净、整洁、卫生 | C、饰品俏丽 | D、发型要突出个性
245 | 单选题 | 市场经济条件下，不符合爱岗敬业要求的是（ ）的观念。 | A、树立职业理想 | B、强化职业责任 | C、干一行爱一行 | D、多转行到有钱的岗位
246 | 单选题 | 爱岗敬业的具体要求是（ ）。 | A、看效益决定是否爱岗 | B、转变择业观念 | C、提高职业技能 | D、增强把握择业的机遇意识
247 | 单选题 | 对待职业和岗位，（ ）并不是爱岗敬业所要求的。 | A、树立职业理想 | B、干一行爱一行专一行 | C、遵守企业的规章制度 | D、一职定终身，不改行
248 | 单选题 | 办事公道是指从业人员在进行职业活动时要做到（ ）。 | A、追求真理，坚持原则 | B、看利益决定 | C、公私不分 | D、提拔知已
249 | 单选题 | 电动动力系统由螺旋桨、电子调速器、电动机和（）组成。 | A、电池 | B、光学照相机 | C、红外线热像仪 | D、空中喊话器
250 | 单选题 | 电调上常标有20A，这样的参数指的是（ ） | A、电调的额定电流 | B、电调的输入电流 | C、电调允许通过的最大电流 | D、以上说法均不正确
251 | 单选题 | 电调全称电子调速器，其英文缩写为（ ） | A、ESA | B、ESB | C、ESC | D、ESD
252 | 单选题 | 电调的输出电流必须（）电动机的最大电流。 | A、大于 | B、小于 | C、等于 | D、大于或小于
253 | 单选题 | 多旋翼无人机用电调一般有三组线，其中一组为三根线，主要功能为输出电流，一般连接（ ） | A、电机 | B、飞控 | C、接收机 | D、电池
254 | 单选题 | 与多旋翼无人机用电调直接相连的有（ ) | A、电机 | B、机架 | C、螺旋浆 | D、接收机
255 | 单选题 | 多旋翼的螺旋浆有正桨和反桨之分，一般把俯视逆时针旋转产生升力的桨叫做（ ） | A、正桨 | B、反桨 | C、顺桨 | D、逆桨
256 | 单选题 | 螺旋桨的形状常常比较奇怪，比如中间粗两头细、翼根的弯曲度大翼尖的弯曲度小，其原因是( )。 | A、方便桨叶的制作和加工 | B、提高桨的拉力 | C、在角速度相同线速度不同的情况下，保持桨各处的升力相同 | D、提高桨的强度，延长其使用寿命
257 | 单选题 | 多旋翼无人机的旋翼桨叶上常常有一串4位数字，如1047，其代表的含义是( )。 | A、该螺旋浆的长度是10英寸，螺距为4、7英寸 | B、该螺旋浆的长度是10cm，螺距为4、7cm | C、该螺旋浆的长度是10cm/质量为4、7g | D、该螺旋浆的长度是10英寸，质量为4、7g
258 | 单选题 | 电机轴上带有螺纹的电机有正反之分，反转电机所用的螺母需（）旋转上紧。 | A、顺时针 | B、逆时针 | C、顺逆时针均可 | D、顺逆时针均可
259 | 单选题 | 在机架上安装电机时要区分正反转电机安装位置，CCW表示（） | A、正转电机 | B、反转电机 | C、正桨 | D、顺逆时针均可
260 | 单选题 | 一般来说电烙铁的功率越大，热量越（ ）。 | A、小 | B、大 | C、短 | D、长
261 | 单选题 | 以下关于锂电池的保存说法错误的是？ | A、锂电池最好保存在阴凉干燥处 | B、锂电池最好保存在电池防爆箱中 | C、锂电池应避免剧烈碰撞 | D、锂电池保存前最好将其电量用完为0
262 | 单选题 | 以下对于无人机锂电池工作温度表述正确的是？ | A、温度过低一般不影响锂电池的放电性能 | B、锂电池一般需要在适宜的温度区间工作 | C、温度过高一般不影响锂电池的性能 | D、4S电池有1片损坏时，可以当作3S电池正常使用
263 | 单选题 | 以下关于锂电池的电压变化说法错误的是？ | A、锂电池的电压有一个正常工作区间，这个区间一般为3、6-4、2V | B、单片锂电池的标称电压被认为是3.7V | C、充满电时，单片锂电池的电压一般为4、2V左右 | D、单片锂电池电压达到3、6V时，说明电池仍有电量余留，可以用到0V再充电
264 | 单选题 | 不同KV值适用于不同尺寸的桨，绕线匝数多的，KV值小，最高输出电流（）。 | A、小 | B、大 | C、无法确定 | D、有时大，有时小
265 | 单选题 | 多旋翼无人机电机上常常标有一串4位数字，如4108，此数字含义是？ | A、电机重量为41g，定子线圈高度是8mm | B、电机定子线圈的直径为41mm，高度是8mm | C、电机转速为4108每分钟 | D、单个定子线圈的绕线匝数为4108
266 | 单选题 | （）是为四旋翼无人机提供能源的部件。 | A、电池 | B、电调 | C、电机 | D、飞控
267 | 单选题 | 电池T形头的正负极判断，红色线为（） | A、正极 | B、负极 | C、接地 | D、信号
268 | 单选题 | 以下哪种工具可以校正电动机座的水平度（） | A、钢直尺 | B、游标卡尺 | C、三角尺 | D、数字角度仪
269 | 单选题 | 以下哪种工具可以校正电动机座的水平度（） | A、钢直尺 | B、游标卡尺 | C、三角尺 | D、气泡水平计
270 | 单选题 | 校正电动机座水平度，需要测量每个电动机臂与中心板的（）一致性。 | A、轴距 | B、间距 | C、行距 | D、列距
271 | 单选题 | 无人机若重心过高，飞行器在进行姿态控制时，容易出现类似控制上（ ）的现象 | A、滞后 | B、超调 | C、不稳定 | D、无影响
272 | 单选题 | 飞控板针脚上“S”标记与（）颜色电调相对应。 | A、白色 | B、红色 | C、黑色 | D、负极
273 | 单选题 | 不属于惯性导航系统组成元件的是（） | A、计算机 | B、控制显示器 | C、加速度计 | D、键盘
274 | 单选题 | 以下不属于全球定位系统的组成的是（） | A、空间部分 | B、地面监控部分 | C、用户接收机 | D、卫星星座
275 | 单选题 | 以下不属于无人机电气装配外部工艺检查的是（ ） | A、检查无人机内各连接线是否插接牢固。 | B、检查旋钮、按键是否有卡死 | C、检查机身表面是否有脱漆、划花。 | D、检查机身外观是否有污迹
276 | 单选题 | 在KT飞控板中只有4组针脚，其中AIL表示（） | A、副翼 | B、升降舵 | C、油门 | D、方向舵
277 | 单选题 | 根据无人机下传的经纬度信息，将无人机的飞行轨迹标注在电子地图上，属于地面站系统（）功能。 | A、飞行监控 | B、地图导航 | C、任务回放 | D、天线控制
278 | 单选题 | （ ）材料一般用于飞行练习机。 | A、EPS | B、EPP | C、PVC | D、EPO
279 | 单选题 | 以下属于无人机通信系统机载设备的是（） | A、遥控接收机 | B、遥控发射机 | C、遥测接收机 | D、视频接收机
280 | 单选题 | （ ）是装载在飞机上以拍摄地表景物来获取地面目标的光学仪器。 | A、电视摄像机 | B、合成孔径雷达 | C、激光雷达 | D、航空摄影机
281 | 单选题 | 遥控器的常用模式有( )、日本手。 | A、美国手 | B、中国手 | C、德国手 | D、英国手