## Sheet1
题目类型 | 题目内容 | 候选答案A | 候选答案B | 候选答案C | 候选答案D | 候选答案E | 候选答案F | 题目解析
多选题 | 活塞式发动机的组成部分包括气缸、活塞、连杆、（）等。 | A、进气道 | B、曲轴 | C、气门机构 | D、压气机 | E、燃烧室
多选题 | 活塞式发动机的性能参数，不包括哪两项。（） | A、大小、尺寸 | B、功率 | C、压缩比 | D、热负荷 | E、螺旋桨效率
多选题 | 活塞式发动机电喷系统的优势不包括哪两项。（） | A、提升燃油雾化 | B、减小雾化效果 | C、增大油耗 | D、提高燃烧效率 | E、发动机的环境适应性更高
多选题 | 燃气涡轮发动机的的主要性能参数包括哪两项。（） | A、升力 | B、推重比 | C、增压比 | D、升阻比 | E、展弦比
多选题 | 下列关于航测遥感系统相机参数描述错误的是（）。 | A、光圈是控制曝光时间的机构性器件 | B、快门从打开到关闭所经历的时间称为曝光时间 | C、快门与光圈的有效组合，可以使数码相机的影像传感器表面获得精准的曝光 | D、拍摄时，选用较快的快门速度，可以防止因相机与景物之间的相对位移造成的影像模糊 | E、快门不需要与光圈配合，就可以使数码相机的影像传感器表面获得精准的曝光
多选题 | 对于植保机中药箱作用描述错误的是（）。 | A、输送药液使药液增压 | B、过滤杂质残渣 | C、防止堵塞 | D、装载农药 | E、用于确认药液量，是无药报警的信号来源
多选题 | 植保喷洒系统由药箱、水泵、流量计、（）等组成。 | A、遥控器 | B、电机 | C、喷嘴 | D、液位计 | E、管路
多选题 | 以下属于植保喷洒系统喷头参数的是（）。 | A、喷头数量 | B、水泵数量 | C、工作容积 | D、工作频率 | E、喷洒流量
多选题 | 机载激光雷达，是激光探测及测距系统，它集成了（）等设备。 | A、GPS | B、IMU | C、PWM | D、激光扫描仪 | E、PMU
多选题 | 涉及IMU的主要元件是（）。 | A、陀螺仪 | B、飞控 | C、加速度计 | D、电源 | E、GPS
多选题 | 惯性测量单元是测量物体三轴（）的装置。 | A、角速率 | B、加速度 | C、重量 | D、质量 | E、电量
多选题 | 需要考虑无人机喊话载荷系统因素的有（）。 | A、颜色 | B、形状 | C、声音强度 | D、传声距离 | E、机载重量
多选题 | 无人机照明载荷系统需要考虑的因素有（） | A、颜色 | B、升空高度 | C、有效照亮 | D、光通量 | E、外观
多选题 | 多旋翼无人机异常振动的可能原因有（）。 | A、机臂连接处松动 | B、机臂过细或刚度不够 | C、螺旋桨松动 | D、螺旋桨有破损或不平衡 | E、PID参数设置不正确
多选题 | 固定翼无人机异常振动的可能原因有（）。 | A、螺旋桨松动 | B、螺旋桨不平衡 | C、两个机翼不平衡 | D、机体部件连接处松动 | E、螺旋桨破损
多选题 | 无人直升机异常振动的可能原因有（）。 | A、主旋翼动平衡待调整 | B、尾桨动平衡待调整 | C、发动机旋转产生交变载荷 | D、大侧风、操纵动作过大、道面不平引起的地面共振 | E、直升机旋翼的摆振频率和起落架的振动频率过于接近产生共振
多选题 | 多旋翼无人机异响的可能原因有（）。 | A、机臂、脚架等连接处松动 | B、螺旋桨松动、破损、动不平衡 | C、电机轴弯曲 | D、螺钉松动或脱落 | E、低电压、系统故障报警
多选题 | 无人直升机异响的可能原因有（）。 | A、主旋翼或尾桨破损 | B、主旋翼或尾桨不平衡 | C、主旋翼或尾桨松动、轴弯曲 | D、扫齿 | E、低电压或系统故障报警
多选题 | 关于振动检测仪，说法正确的有（）。 | A、按结构形式可分为压缩式和剪切式 | B、检测原理，主要利用石英晶体和人工极化陶瓷（PZT）的压电效应设计而成 | C、检测点，一般选择电机轴或轴向端点、机臂、机体等处进行检测 | D、检测时间，一般选择检修前、后的对比检测，也可进行周期性定期检测 | E、振动烈度等级，可参照国际标准ISO10816或ISO2372
多选题 | 桨平衡器用于测试和调节螺旋桨的静平衡和动平衡，常用的配重方法有（）。 | A、砂纸打磨（削减法） | B、锉刀挫磨（削减法） | C、贴胶布（增重法） | D、滴胶水（增重法） | E、喷漆（增重法）
多选题 | 关于静刚度与动刚度，说法正确的是（）。 | A、静刚度，一般用结构在静载荷作用下的变形多少来衡量 | B、动刚度，一般用结构在动载荷作用下的变形多少来衡量 | C、如果动作用力变化很慢，可以认为动刚度与静刚度基本相同 | D、如果动作用力的频率远小于结构的固有频率，可以认为动刚度与静刚度基本相同 | E、以上说法均不正确
多选题 | 关于多旋翼无人机机体结构刚度、强度不够引起异常振动、异响的维修方法，正确的是（）。 | A、降低最大起飞重量 | B、更换机体（机臂、中心板、脚架）材质 | C、增大机臂、脚架的直径或厚度 | D、增大中心板厚度 | E、调整机体结构，减少应力集中
多选题 | 无人机连接松动导致异常振动、异响，常用的检测方法有（）。 | A、静态观测法 | B、晃动法 | C、振动法 | D、目视法 | E、转置法（旋转法）
多选题 | 无人直升机总成卡顿可能会导致异常振动、异响，总成卡顿的可能原因有（）。 | A、长期未清洗主桨总成、尾桨总成 | B、长期未保养，润滑失效 | C、作业时间长、灰尘多，主桨磨损 | D、作业时间长、灰尘多，尾轴变形 | E、作业时间长、未按要求摆放，主桨变形
多选题 | 无人机弹射起飞为了提高起飞安全系数、为了()。 | A、获得更好的加速度 | B、降低场地要求 | C、军事使用 | D、提高载重能力 | E、降低成本
多选题 | 常用的无人机弹射方式有（）和电磁弹射等。 | A、弹力弹射 | B、气液压弹射 | C、燃气弹射 | D、反重力弹射 | E、手抛发射
多选题 | 常用的无人机弹力弹射在调试时需要注意的是（）、（）、（）、支撑架是否稳定。 | A、弹力是否足够 | B、轨道是否润滑 | C、能否正常脱钩 | D、弹射钩是否结实 | E、滑跑起落架是否牢固
多选题 | 常用的无人机弹力弹射在调试时需要注意的是（）。 | A、弹力是否足够 | B、轨道是否润滑 | C、能否正常脱钩 | D、支撑架是否稳定 | E、旋翼升力是否足够
多选题 | 无人机伞降回收是为了（）。 | A、保障无人机机体安全 | B、保护任务载荷 | C、仅适合海上回收 | D、降低场地要求 | E、迅速回收
多选题 | 关于固定翼无人机展弦比，说法正确的是（）。 | A、展弦比，是指翼展长度与平均气动弦长的比值 | B、展弦比，是指翼展长度与平均几何弦长的比值 | C、翼展长度，是指主翼左右两侧最外端端点间距离 | D、翼展长度，是指副翼左右两侧最外端端点间距离 | E、翼展长度，是指尾翼左右两侧最外端端点间距离
多选题 | 关于固定翼无人机展弦比与升力系数、升阻比等的关系，说法正确的是（）。 | A、展弦比大时，机翼诱导阻力会增加 | B、低速飞行时，面积相同、展弦比大的机翼升力系数大 | C、低速飞行时，面积相同、展弦比大的机翼升阻比大 | D、展弦比小，适合高速、灵活无人机 | E、以上说法均正确
多选题 | 无人机压差阻力的影响因素有（）。 | A、表面光洁度 | B、迎风面积大小 | C、流线型整流外形 | D、迎角 | E、表面积大小
多选题 | 关于减小无人机摩擦阻力的改造方法，说法正确的是（）。 | A、增加无人机表面光洁度 | B、减少无人机表面积大小 | C、改变无人机飞行姿态 | D、减小气流相对速度 | E、调整无人机迎风面形状为流线型